## MIN ZAHTIJEVANE FUNKCIONALNOSTI
MINIMALNO ZAHTIJEVANE FUNKCIONALNOSTI
ELEKTROAKUSTIČKI SUSTAV ZA GRUPNU EDUKACIJU I REHABILITACIJU SLUŠANJA PO VERBOTONALNOJ METODI ZA ŠKOLSKI UZRAST, S PRIPADNIM PRIBOROM
Red.br. | Opis | * Naznaka broja stranice/a proizvođačkog prospekta ili brošure ili tehničke dokumentacije na kojoj je opisana svaka stavka
1. Uređaj mora najmanje sadržavati:
1.1. | niskošumno pretpojačalo s dva mikrofonska ulaza te tonskim ulazom za linijsku razinu signala
1.2. | dva nezavisna kanala za spektralnu obradu signala (linearni i filtarski)
1.3. | izravni (linearni) kanal s prijenosnim područjem od 1 Hz do 18 kHz
1.4. | niskopropusni filtarski kanal s mogućnošću izbora granične frekvencije 500 ili 1000 Hz
1.5. | preklopni birač kanala (linearni ili filtarski)
1.6. | izlazno pojačalo s okretnim regulatorom glasnoće
2. Pripadni pribor:
2.1. | 2 ručna elektretska kondenzatorska mikrofona robustne izvedbe (metalno kućište od nerđajućeg čelika) s kabelima najmanje duljine 4 m
2.2. | 1 naglavni bežični (radio) mikrofon za nastavnika
2.3. | 8 binauralnih (stereo) dinamičkih slušalica, visoke kvalitete reprodukcije, robustne mehaničke izvedbe (za intenzivno korištenje tijekom rehabilitacije) i moguće trajne izlazne razine od najmanje 125 dB SPL
2.4. | 9 ugradnih panela za nezavisnu regulaciju glasnoće na lijevoj i desnoj slušalici
2.5. | 1 komplet pribora za instalaciju sustava u učionicu naručitelja
Ponuda mora zadovoljiti sve tražene tehničke karakteristike te obuhvatiti sve navedene artikle.
Ako iz prospekta ili brošure ili tehničke dokumentacije nije vidljiva ponuđena tehnička funkcionalnost/opis i sl., ponuditelj će uz zahtijevano biti dužan dostaviti potpisanu i ovjerenu izjavu proizvođača ili ovlaštenog zastupnika/predstavnika proizvođača kojom potvrđuje da ponuđeno odgovora svim traženim minimalnim tehničkim specifikacijama uz navođenje vrijednosti traženih funkcionalnosti.
Uz prospekt ili brošuru ili tehničku dokumentaciju, ponuditelj koji je podnio ekonomski najpovoljniju ponudu biti će dužan dostaviti i popunjen prilog „MINIMALNO ZAHTIJEVANE FUNKCIONALNOSTI“ s obveznom naznakom broja stranice/a kataloga ili izvatka iz kataloga ili brošure ili tehničke dokumentacije na kojoj je opisana svaka pojedina stavka*