## TROŠKOVNIK
TROŠKOVNIK GRAĐEVINSKIH I OBRTNIČKIH RADOVA
BOJANJE ZIDOVA I STROPOVA HODNIKA I STUBIŠTA U CENTRALNOJ ZGRADI
"Poliklinike za rehabilitaciju slušanja i govora - SUVAG"
Zagreb, Ul. kneza Ljudevita Posavskog 10
TROŠKOVNIK
NAPOMENA: kod svih radova izvođač je dužan držati se Općih Uvjeta Troškovnika (OUT), važećih zakona i propisa iz pojedine grupe radova, tehničkih uputstava pojedinih proizvođača, koji moraju biti u skladu sa HRN i EU normama. Kod kalkuliranja cijena za pojedine radove izvođač mora uzeti u obzir sve faze radova, sve potebne elemente i radnje koji čine tehnološku cjelinu izvedbe, jer se VTR neće priznavati zbog 'nepotpune' kalkulacije cijene
Jedinične cijene stavaka sadrže sve potrebne radnje za uklanjanje građevinskih elemenata, kao čišćenje, sortiranje, prijenose i deponiranje na gradilišnu deponiju. Različite vrste materijala kod rušenja i demontaža posebno odvojiti u skladu s odredbama 'Pravilnika o gospodarenju otpadom'
Sav demontirani i porušeni materijal odvesti na gradski deponij, sve troškove obuhvatiti jediničnom cijenom, jer se nikakav naknadni trošak neće posebno priznavati. Visina perive boje do 1,60 m (kao i postojeće stanje). Visina poludisperzivne bijele boje do 4,20 m.
| Opis radova | Jed. mjere | Količina | Jed. cijena | Ukupno
A. | GRAĐEVINSKI RADOVI - PODRUM
I. | PRIPEMNI I POMOČNI RADOVI
1 | Iznošenje namještaja i opreme iz prostora u kojima će se izvoditi radovi. Prije početka radova iz prostora ukloniti namještaj i opremu te ih deponitrati u objektu na mjestu koje odredi investitor. | komplet | 1 |  | 0
2 | Zaštita svih podnih površina, stolarije, ograda, opreme za grijanje i hlađenje, elektro opreme itd. Prije početka radova sve navedeno zaštiti od oštećenja pokrivanje PE građevinskom folijom 0,08mm. | komplet | 1 |  | 0
| PRIPREMNI I POMOČNI RADOVI UKUPNO |  |  |  | 0
II. | DEMONTAŽE I RUŠENJA
1 | Izvedba raznih nespecificiranih radova koji se mogu javiti. Ostale demontaže, zaštite ili premještanja instalacija i opreme za nove instalacije koje se će se preinačiti i prilagoditi novim sadržajima i drugi radovi koje je potrebno izvršiti prema zahtjevima ustanovljenim na licu mjesta, a vezani su za uređenje prostora. Svi će se nespecificirani radovi evidentirati u građevinskom dnevniku i građ. knjizi, a odobrit će se uz suglasnost investitora uz detaljnu analizu potrebnog rada i materijala. Predviđena se količina radova određuje paušalnom procjenom. Stavka predviđa kompletan rad, potreban materijal, radnu skelu i sve transporte materijala. Radove izvoditi u skladu sa svim propisanim higijensko-tehničkim mjerama zaštite na radu | komplet | 1 |  | 0
| DEMONTAŽA I RUŠENJE UKUPNO |  |  |  | 0
IV. | SOBOSLIKARSKO-LIČILAČKI RADOVI
1 | Bojanje zidova i stropova poludisperzivnom bojom
| Bojanje žbukanih zidova i stropova hodnika poludisperzivnim bojama. Boja bijela ili po izboru Investitora. Stavkom su obuhvaćene slijedeće faze rada: - čišćenje površine od prašine, - sitni popravci na žbuci i betonskim površinama, - dvokratno bojanje poludisperzivnim bojama, - izrada i skidanje potrebne skele, - čišćenje prostorije od ostataka boje. Jedinična cijena obuhvaća kompletnu zaštitu okolnih elemenata i sav potreban rad, materijal, i radnu skelu do pune gotovosti. Obračun po m2 razvijene površine. a) horizontalne površine: | m2 | 106.16 |  | 0
| b) vertikalne površine: | m2 | 161.65 |  | 0
| SOBOSLIKARSKO-LIČILAČKI RADOVI UKUPNO |  |  |  | 0
REKAPITULACIJA PODRUM
I. | PRIPREMNI I POMOĆNI RADOVI |  |  |  | 0
II. | DEMONTAŽE I RUŠENJA |  |  |  | 0
III. | SOBOSLIKARSKO-LIČILAČKI RADOVI |  |  |  | 0
| UKUPNO PODRUM: |  |  |  | 0
| Opis radova | Jed. mjere | Količina | Jed. cijena | Ukupno
B. | GRAĐEVINSKI RADOVI - PRIZEMLJE
I. | PRIPEMNI I POMOĆNI RADOVI
1 | Iznošenje namještaja i opreme iz prostora u kojima će se izvoditi radovi. Prije početka radova iz prostora ukloniti namještaj i opremu te ih deponitrati u objektu na mjestu koje odredi investitor. | komplet | 1 |  | 0
2 | Zaštita svih podnih površina, stolarije, ograda, opreme za grijanje i hlađenje, elektro opreme itd. Prije početka radova sve navedeno zaštiti od oštećenja pokrivanje PE građevinskom folijom 0,08mm. | komplet | 1 |  | 0
| PRIPREMNI I POMOĆNI RADOVI UKUPNO |  |  |  | 0
II. | DEMONTAŽE I RUŠENJA
1 | Skidanje i struganje postojeće dotrajale perive boje sa zidova u prostorima hodnika. Boju skinuti do čvrste podloge i pripremiti za impregniranje prije novog bojanja, tj površine očistiti, odprašiti a otpadni materijal otkoniti. Sve radove izvoditi u skladu sa propisanim higijensko-tehničkim mjerama zaštite na radu. Količina u troškovniku određena paušalnom procjenom. Visina perive boje zidova do 1,65. Obračun za kompletan rad. | m2 | 61.65 |  | 0
2 | Izvedba raznih nespecificiranih radova koji se mogu javiti. Ostale demontaže, zaštite ili premještanja instalacija i opreme za nove instalacije koje se će se preinačiti i prilagoditi novim sadržajima i drugi radovi koje je potrebno izvršiti prema zahtjevima ustanovljenim na licu mjesta, a vezani su za uređenje prostora. Svi će se nespecificirani radovi evidentirati u građevinskom dnevniku i građ. knjizi, a odobrit će se uz suglasnost investitora uz detaljnu analizu potrebnog rada i materijala. Predviđena se količina radova određuje paušalnom procjenom. Stavka predviđa kompletan rad, potreban materijal, radnu skelu i sve transporte materijala. Radove izvoditi u skladu sa svim propisanim higijensko-tehničkim mjerama zaštite na radu | komplet | 1 |  | 0
3 | Odlaganje otpadnog materijala na gradilišnu deponiju. U cijenu stavke uključiti utovar otpadnog materijala - šute u PVC vreće, horizontalni i vertikalni transport i privremeno odlaganje materijala na gradilištu. Različite vrste materijala kod rušenja i demontaža posebno odvojiti u skladu s odredbama 'Pravilnika o gospodarenju građevinskim otpadom'. | komplet | 1 |  | 0
4 | Odvoz građevinskog otpada na gradsku deponiju udaljenu do 20km. Transport građevinske šute s gradilišne deponije na odlagalište, utovar i istovar materijala. U cijenu uključiti plaćanje svih potrebnih pristojbi. Prosječna udaljenost deponija do 20 km. | komplet | 1 |  | 0
| DEMONTAŽA I RUŠENJE UKUPNO |  |  |  | 0
IV. | SOBOSLIKARSKO-LIČILAČKI RADOVI
1 | Impregnacija zidova nakon skidanja postojeće perive boje. Nanošenje temeljnog premaza za impregnaciju podloge. Nakon razređivanja s vodom nanijeti na podlogu četkama ili valjkom. Stavka uključuje sav potreban rad i materijal za premaz impregnacijom prije nanošenje perive boje. | m2 | 61.92 |  | 0
2 | Bojanje zidova i stropova poludisperzivnom bojom
| Bojanje žbukanih zidova i stropova hodnika poludisperzivnim bojama. Boja bijela ili po izboru Investitora. Stavkom su obuhvaćene slijedeće faze rada: - čišćenje površine od prašine, - sitni popravci na žbuci i betonskim površinama, - dvokratno bojanje poludisperzivnim bojama, - izrada i skidanje potrebne skele, - čišćenje prostorije od ostataka boje. Jedinična cijena obuhvaća kompletnu zaštitu okolnih elemenata i sav potreban rad, materijal, i radnu skelu do pune gotovosti. Obračun po m2 razvijene površine. a) horizontalne površine: | m2 | 107.71 |  | 0
| b) vertikalne površine: | m2 | 132.03 |  | 0
3 | Bojanje zidova perivom bojom
| Bojanje žbukanih zidova hodnika perivom bojom za zidove, na bazi akrilata, otpornom na prljavštinu, ogrebotine i pranje univerzalnim sredstvima za čišćenje, te agresivnim dezinfekcijskim sredstvima. Boja u žutom tonu ili po izboru Investitora. Stavkom su obuhvaćene slijedeće faze rada: - čišćenje površine od prašine, - sitni popravci na žbuci i betonskim površinama, gletanje i slično do pune funkcionalnosti - dvokratno bojanje poludisperzivnim bojama, - izrada i skidanje potrebne skele, - čišćenje prostorije od ostataka boje. Jedinična cijena obuhvaća kompletnu zaštitu okolnih elemenata i sav potreban rad, materijal, i radnu skelu do pune gotovosti. Visina perive boje do 1,65 m od poda. Obračun po m2 razvijene površine. | m2 | 61.92 |  | 0
| SOBOSLIKARSKO-LIČILAČKI RADOVI UKUPNO |  |  |  | 0
REKAPITULACIJA PRIZEMLJE
I. | PRIPREMNI I POMOĆNI RADOVI |  |  |  | 0
II. | DEMONTAŽE I RUŠENJA |  |  |  | 0
III. | SOBOSLIKARSKO-LIČILAČKI RADOVI |  |  |  | 0
| UKUPNO PRIZEMLJE: |  |  |  | 0
| Opis radova | Jed. mjere | Količina | Jed. cijena | Ukupno
B. | GRAĐEVINSKI RADOVI - 1. KAT
I. | PRIPEMNI I POMOČNI RADOVI
1 | Iznošenje namještaja i opreme iz prostora u kojima će se izvoditi radovi. Prije početka radova iz prostora ukloniti namještaj i opremu te ih deponitrati u objektu na mjestu koje odredi investitor. | komplet | 1 |  | 0
2 | Zaštita svih podnih površina, stolarije, ograda, opreme za grijanje i hlađenje, elektro opreme itd. Prije početka radova sve navedeno zaštiti od oštećenja pokrivanje PE građevinskom folijom 0,08mm. | komplet | 1 |  | 0
| PRIPREMNI I POMOĆNI RADOVI UKUPNO |  |  |  | 0
II. | DEMONTAŽE I RUŠENJA
1 | Skidanje i struganje postojeće dotrajale perive boje sa zidova u prostorima hodnika. Boju skinuti do čvrste podloge i pripremiti za impregniranje prije novog bojanja, tj površine očistiti, odprašiti a otpadni materijal otkoniti. Sve radove izvoditi u skladu sa propisanim higijensko-tehničkim mjerama zaštite na radu. Količina u troškovniku određena paušalnom procjenom. Visina perive boje zidova do 1,65. Obračun za kompletan rad. | m2 | 67.16 |  | 0
2 | Izvedba raznih nespecificiranih radova koji se mogu javiti. Ostale demontaže, zaštite ili premještanja instalacija i opreme za nove instalacije koje se će se preinačiti i prilagoditi novim sadržajima i drugi radovi koje je potrebno izvršiti prema zahtjevima ustanovljenim na licu mjesta, a vezani su za uređenje prostora. Svi će se nespecificirani radovi evidentirati u građevinskom dnevniku i građ. knjizi, a odobrit će se uz suglasnost investitora uz detaljnu analizu potrebnog rada i materijala. Predviđena se količina radova određuje paušalnom procjenom. Stavka predviđa kompletan rad, potreban materijal, radnu skelu i sve transporte materijala. Radove izvoditi u skladu sa svim propisanim higijensko-tehničkim mjerama zaštite na radu | komplet | 1 |  | 0
3 | Odlaganje otpadnog materijala na gradilišnu deponiju. U cijenu stavke uključiti utovar otpadnog materijala - šute u PVC vreće, horizontalni i vertikalni transport i privremeno odlaganje materijala na gradilištu. Različite vrste materijala kod rušenja i demontaža posebno odvojiti u skladu s odredbama 'Pravilnika o gospodarenju građevinskim otpadom'. | komplet | 1 |  | 0
4 | Odvoz građevinskog otpada na gradsku deponiju udaljenu do 20km. Transport građevinske šute s gradilišne deponije na odlagalište, utovar i istovar materijala. U cijenu uključiti plaćanje svih potrebnih pristojbi. Prosječna udaljenost deponija do 20 km. | komplet | 1 |  | 0
| DEMONTAŽA I RUŠENJE UKUPNO |  |  |  | 0
IV. | SOBOSLIKARSKO-LIČILAČKI RADOVI
1 | Impregnacija zidova nakon skidanja postojeće perive boje. Nanošenje temeljnog premaza za impregnaciju podloge. Nakon razređivanja s vodom nanijeti na podlogu četkama ili valjkom. Stavka uključuje sav potreban rad i materijal za premaz impregnacijom prije nanošenje perive boje. | m2 | 67.16 |  | 0
Bojanje zidova i stropova poludisperzivnom bojom
2 | Bojanje žbukanih zidova i stropova hodnika poludisperzivnim bojama. Boja bijela ili po izboru Investitora. Stavkom su obuhvaćene slijedeće faze rada: - čišćenje površine od prašine, - sitni popravci na žbuci i betonskim površinama, - dvokratno bojanje poludisperzivnim bojama, - izrada i skidanje potrebne skele, - čišćenje prostorije od ostataka boje. Jedinična cijena obuhvaća kompletnu zaštitu okolnih elemenata i sav potreban rad, materijal, i radnu skelu do pune gotovosti. Obračun po m2 razvijene površine. a) horizontalne površine: | m2 | 93.98 |  | 0
| b) vertikalne površine: | m2 | 147.24 |  | 0
3 | Bojanje zidova perivom bojom
| Bojanje žbukanih zidova hodnika perivom bojom za zidove, na bazi akrilata, otpornom na prljavštinu, ogrebotine i pranje univerzalnim sredstvima za čišćenje, te agresivnim dezinfekcijskim sredstvima. Boja u žutom tonu ili po izboru Investitora. Stavkom su obuhvaćene slijedeće faze rada: - čišćenje površine od prašine, - sitni popravci na žbuci i betonskim površinama, gletanje i slično do pune funkcionalnosti - dvokratno bojanje poludisperzivnim bojama, - izrada i skidanje potrebne skele, - čišćenje prostorije od ostataka boje. Jedinična cijena obuhvaća kompletnu zaštitu okolnih elemenata i sav potreban rad, materijal, i radnu skelu do pune gotovosti. Visina perive boje do 1,65 m od poda. Obračun po m2 razvijene površine. | m2 | 67.16 |  | 0
| SOBOSLIKARSKO-LIČILAČKI RADOVI UKUPNO |  |  |  | 0
REKAPITULACIJA 1. KAT
I. | PRIPREMNI I POMOĆNI RADOVI |  |  |  | 0
II. | DEMONTAŽE I RUŠENJA |  |  |  | 0
III. | SOBOSLIKARSKO-LIČILAČKI RADOVI |  |  |  | 0
| UKUPNO 1. KAT: |  |  |  | 0
| Opis radova | Jed. mjere | Količina | Jed. cijena | Ukupno
B. | GRAĐEVINSKI RADOVI - 2. KAT
I. | PRIPEMNI I POMOĆNI RADOVI
1 | Iznošenje namještaja i opreme iz prostora u kojima će se izvoditi radovi. Prije početka radova iz prostora ukloniti namještaj i opremu te ih deponitrati u objektu na mjestu koje odredi investitor. | komplet | 1 |  | 0
2 | Zaštita svih podnih površina, stolarije, ograda, opreme za grijanje i hlađenje, elektro opreme itd. Prije početka radova sve navedeno zaštiti od oštećenja pokrivanje PE građevinskom folijom 0,08mm. | komplet | 1 |  | 0
| PRIPREMNI I POMOČNI RADOVI UKUPNO |  |  |  | 0
II. | DEMONTAŽE I RUŠENJA
1 | Skidanje i struganje postojeće dotrajale perive boje sa zidova u prostorima hodnika. Boju skinuti do čvrste podloge i pripremiti za impregniranje prije novog bojanja, tj površine očistiti, odprašiti a otpadni materijal otkoniti. Sve radove izvoditi u skladu sa propisanim higijensko-tehničkim mjerama zaštite na radu. Količina u troškovniku određena paušalnom procjenom. Visina perive boje zidova do 1,65. Obračun za kompletan rad. | m2 | 53.34 |  | 0
2 | Izvedba raznih nespecificiranih radova koji se mogu javiti. Ostale demontaže, zaštite ili premještanja instalacija i opreme za nove instalacije koje se će se preinačiti i prilagoditi novim sadržajima i drugi radovi koje je potrebno izvršiti prema zahtjevima ustanovljenim na licu mjesta, a vezani su za uređenje prostora. Svi će se nespecificirani radovi evidentirati u građevinskom dnevniku i građ. knjizi, a odobrit će se uz suglasnost investitora uz detaljnu analizu potrebnog rada i materijala. Predviđena se količina radova određuje paušalnom procjenom. Stavka predviđa kompletan rad, potreban materijal, radnu skelu i sve transporte materijala. Radove izvoditi u skladu sa svim propisanim higijensko-tehničkim mjerama zaštite na radu | komplet | 1 |  | 0
3 | Odlaganje otpadnog materijala na gradilišnu deponiju. U cijenu stavke uključiti utovar otpadnog materijala - šute u PVC vreće, horizontalni i vertikalni transport i privremeno odlaganje materijala na gradilištu. Različite vrste materijala kod rušenja i demontaža posebno odvojiti u skladu s odredbama 'Pravilnika o gospodarenju građevinskim otpadom'. | komplet | 1 |  | 0
4 | Odvoz građevinskog otpada na gradsku deponiju udaljenu do 20km. Transport građevinske šute s gradilišne deponije na odlagalište, utovar i istovar materijala. U cijenu uključiti plaćanje svih potrebnih pristojbi. Prosječna udaljenost deponija do 20 km. | komplet | 1 |  | 0
| DEMONTAŽA I RUŠENJE UKUPNO |  |  |  | 0
IV. | SOBOSLIKARSKO-LIČILAČKI RADOVI
1 | Impregnacija zidova nakon skidanja postojeće perive boje. Nanošenje temeljnog premaza za impregnaciju podloge. Nakon razređivanja s vodom nanijeti na podlogu četkama ili valjkom. Stavka uključuje sav potreban rad i materijal za premaz impregnacijom prije nanošenje perive boje. | m2 | 55.88 |  | 0
2 | Bojanje zidova i stropova poludisperzivnom bojom
| Bojanje žbukanih zidova i stropova hodnika poludisperzivnim bojama. Boja bijela ili po izboru Investitora. Stavkom su obuhvaćene slijedeće faze rada: - čišćenje površine od prašine, - sitni popravci na žbuci i betonskim površinama, - dvokratno bojanje poludisperzivnim bojama, - izrada i skidanje potrebne skele, - čišćenje prostorije od ostataka boje. Jedinična cijena obuhvaća kompletnu zaštitu okolnih elemenata i sav potreban rad, materijal, i radnu skelu do pune gotovosti. Obračun po m2 razvijene površine. a) horizontalne površine: | m2 | 93.98 |  | 0
| b) vertikalne površine: | m2 | 242.11 |  | 0
3 | Bojanje zidova perivom bojom
| Bojanje žbukanih zidova hodnika perivom bojom za zidove, na bazi akrilata, otpornom na prljavštinu, ogrebotine i pranje univerzalnim sredstvima za čišćenje, te agresivnim dezinfekcijskim sredstvima. Boja u žutom tonu ili po izboru Investitora. Stavkom su obuhvaćene slijedeće faze rada: - čišćenje površine od prašine, - sitni popravci na žbuci i betonskim površinama, gletanje i slično do pune funkcionalnosti - dvokratno bojanje poludisperzivnim bojama, - izrada i skidanje potrebne skele, - čišćenje prostorije od ostataka boje. Jedinična cijena obuhvaća kompletnu zaštitu okolnih elemenata i sav potreban rad, materijal, i radnu skelu do pune gotovosti. Visina perive boje do 1,65 m od poda. Obračun po m2 razvijene površine. | m2 | 55.88 |  | 0
| SOBOSLIKARSKO-LIČILAČKI RADOVI UKUPNO |  |  |  | 0
REKAPITULACIJA 2. KAT
I. | PRIPREMNI I POMOĆNI RADOVI |  |  |  | 0
II. | DEMONTAŽE I RUŠENJA |  |  |  | 0
III. | SOBOSLIKARSKO-LIČILAČKI RADOVI |  |  |  | 0
| UKUPNO 2. KAT: |  |  |  | 0
| Opis radova | Jed. mjere | Količina | Jed. cijena | Ukupno
B. | GRAĐEVINSKI RADOVI - STUBIŠTA
I. | PRIPEMNI I POMOČNI RADOVI
1 | Iznošenje namještaja i opreme iz prostora u kojima će se izvoditi radovi. Prije početka radova iz prostora ukloniti namještaj i opremu te ih deponitrati u objektu na mjestu koje odredi investitor. | komplet | 1 |  | 0
2 | Zaštita svih podnih površina, stolarije, ograda, opreme za grijanje i hlađenje, elektro opreme itd. Prije početka radova sve navedeno zaštiti od oštećenja pokrivanje PE građevinskom folijom 0,08mm. | komplet | 1 |  | 0
| PRIPREMNI I POMOČNI RADOVI UKUPNO |  |  |  | 0
II. | DEMONTAŽE I RUŠENJA
1 | Skidanje i struganje postojeće dotrajale perive boje sa zidova u prostorima hodnika. Boju skinuti do čvrste podloge i pripremiti za impregniranje prije novog bojanja, tj površine očistiti, odprašiti a otpadni materijal otkoniti. Sve radove izvoditi u skladu sa propisanim higijensko-tehničkim mjerama zaštite na radu. Količina u troškovniku određena paušalnom procjenom. Visina perive boje zidova do 1,65. Obračun za kompletan rad. | m2 | 160.61 |  | 0
2 | Izvedba raznih nespecificiranih radova koji se mogu javiti. Ostale demontaže, zaštite ili premještanja instalacija i opreme za nove instalacije koje se će se preinačiti i prilagoditi novim sadržajima i drugi radovi koje je potrebno izvršiti prema zahtjevima ustanovljenim na licu mjesta, a vezani su za uređenje prostora. Svi će se nespecificirani radovi evidentirati u građevinskom dnevniku i građ. knjizi, a odobrit će se uz suglasnost investitora uz detaljnu analizu potrebnog rada i materijala. Predviđena se količina radova određuje paušalnom procjenom. Stavka predviđa kompletan rad, potreban materijal, radnu skelu i sve transporte materijala. Radove izvoditi u skladu sa svim propisanim higijensko-tehničkim mjerama zaštite na radu | komplet | 1 |  | 0
3 | Odlaganje otpadnog materijala na gradilišnu deponiju. U cijenu stavke uključiti utovar otpadnog materijala - šute u PVC vreće, horizontalni i vertikalni transport i privremeno odlaganje materijala na gradilištu. Različite vrste materijala kod rušenja i demontaža posebno odvojiti u skladu s odredbama 'Pravilnika o gospodarenju građevinskim otpadom'. | komplet | 1 |  | 0
4 | Odvoz građevinskog otpada na gradsku deponiju udaljenu do 20km. Transport građevinske šute s gradilišne deponije na odlagalište, utovar i istovar materijala. U cijenu uključiti plaćanje svih potrebnih pristojbi. Prosječna udaljenost deponija do 20 km. | komplet | 1 |  | 0
| DEMONTAŽA I RUŠENJE UKUPNO |  |  |  | 0
IV. | SOBOSLIKARSKO-LIČILAČKI RADOVI
1 | Impregnacija zidova nakon skidanja postojeće perive boje. Nanošenje temeljnog premaza za impregnaciju podloge. Nakon razređivanja s vodom nanijeti na podlogu četkama ili valjkom. Stavka uključuje sav potreban rad i materijal za premaz impregnacijom prije nanošenje perive boje. | m2 | 160.61 |  | 0
2 | Bojanje zidova i stropova poludisperzivnom bojom
| Bojanje žbukanih zidova i stropova u prostorima stubišta (uključuje i stubišne krakove i podglede podesta) poludisperzivnim bojama. Boja bijela ili po izboru Investitora. Stavkom su obuhvaćene slijedeće faze rada: - čišćenje površine od prašine, - sitni popravci na žbuci i betonskim površinama, - dvokratno bojanje poludisperzivnim bojama, - izrada i skidanje potrebne skele, - čišćenje prostorije od ostataka boje. Jedinična cijena obuhvaća kompletnu zaštitu okolnih elemenata i sav potreban rad, materijal, i radnu skelu do pune gotovosti. Obračun po m2 razvijene površine. a) horizontalne površine: | m2 | 122.72 |  | 0
| b) vertikalne površine: | m2 | 307.9 |  | 0
3 | Bojanje zidova perivom bojom
| Bojanje žbukanih zidova hodnika u prostoru stubišta perivom bojom za zidove, na bazi akrilata, otpornom na prljavštinu, ogrebotine i pranje univerzalnim sredstvima za čišćenje, te agresivnim dezinfekcijskim sredstvima. Boja u žutom tonu ili po izboru Investitora. Stavkom su obuhvaćene slijedeće faze rada: - čišćenje površine od prašine, - sitni popravci na žbuci i betonskim površinama, gletanje i slično do pune funkcionalnosti - dvokratno bojanje poludisperzivnim bojama, - izrada i skidanje potrebne skele, - čišćenje prostorije od ostataka boje. Jedinična cijena obuhvaća kompletnu zaštitu okolnih elemenata i sav potreban rad, materijal, i radnu skelu do pune gotovosti. Visina perive boje do 1,65 m od poda. Obračun po m2 razvijene površine. | m2 | 160.61 |  | 0
| SOBOSLIKARSKO-LIČILAČKI RADOVI UKUPNO |  |  |  | 0
REKAPITULACIJA STUBIŠTA
I. | PRIPREMNI I POMOĆNI RADOVI |  |  |  | 0
II. | DEMONTAŽE I RUŠENJA |  |  |  | 0
III. | SOBOSLIKARSKO-LIČILAČKI RADOVI |  |  |  | 0
| UKUPNO STUBIŠTA: |  |  |  | 0

## REKAPITULACIJA
TROŠKOVNIK GRAĐEVINSKIH I OBRTNIČKIH RADOVA
BOJANJE ZIDOVA I STROPOVA HODNIKA I STUBIŠTA U CENTRALNOJ ZGRADI
"Poliklinike za rehabilitaciju slušanja i govora - SUVAG"
Zagreb, Ul. kneza Ljudevita Posavskog 10
SVEUKUPNA REKAPITULACIJA
| PODRUM |  | 0 | €
| PRIZEMLJE |  | 0 | €
| 1. KAT |  | 0 | €
| 2. KAT |  | 0 | €
| STUBIŠTA |  | 0 | €
| UKUPNO | 0 |  | €
| PDV 25% |  | 0 | €
| SVEUKUPNO | 0 |  | €