## List1
Izrada, transport i montaža inox rukohvata i staklene ograde u zgradi dječjeg vrtića POLIKLINIKA SUVAG
TROŠKOVNIK
Redni broj | Opis | Količina | Jedinica mjere | Jedinična cijena | Iznos (3x5)
1 | 2 | 3 | 4 | 5 | 6
1. | Dobava, transport i montaža inox rukohvata na postojeću inox staklenu ogradu. Rukohvat je visine 150 mm u odnosu na postojeću ogradu. Rukohvat se preko nosača veže na postojeću ogradu te se radi tako da prati lomove na ogradi. Inox je standardne kvalitete AISI 304, završno polira. NAPOMENA: Obračun prema stvarno izvedenim količinama. | 24 | m
2. | Izrada, transport i montaža inox staklene ograde na vrhu spiralnog stepeništa visine 1150 mm, duljine 1600 mm. Ograda se radi od stupova napravljenih od kvadratne cijevi dimenzija 40x40 mm na koje se bočno kopčama spaja opal staklo, a od gore se spaja dupli rukohvat napravljen od cijevi promjera 40 mm sve prema novom detalju postojeće ograde. Inox je standardne kvalitete AISI 304, završno poliran. | 1 | kom
3. | Izrada, transport i montaža inox staklene ograde na spiralnom stepeništu visine 1150 mm, duljine 1000 mm. Ograda se radi od stupova napravljenih od kvadratne cijevi dimenzija 40x40 mm na koje se bočno kopčama spaja opal staklo, a od gore se spaja dupli rukohvat napravljen od cijevi promjera 40 mm sve prema novom detalju postojeće ograde. Inox je standardne kvalitete AISI 304, završno poliran. | 1 | kom
4. | Izrada, transport i montaža inox staklene ograde na stepeništu visine 1000 mm, duljine 900 mm. Ograda se radi od stupova napravljenih od kvadratne cijevi dimenzija 40x40 mm na koje se bočno kopčama spaja opal staklo, a od gore se spaja rukohvat napravljen od cijevi promjera 40 mm. Inox je standardne kvalitete AISI 304, završno poliran. | 1 | kom
|  | IZNOS BEZ PDV-A |  |  | 0
|  | PDV (25%) |  |  | 0
|  | SVEUKUPNO |  |  | 0
Za ponuditelja: