## List1
A | TROŠKOVNIK GRAĐEVINSKO OBRTNIČKIH RADOVA SA ŠEMAMA STOLARIJE I BRAVARIJE
Redni broj | opis stavke | jedinične mjere | količina | jedinična cijena | ukupna cijena
I | BRAVARSKI RADOVI
UNUTARNJA BRAVARIJA
1 | Izrada, dobava i ugradnja aluminijske ostakljene stijene iz fiksnih bočnih elementa, staklenim vratima i pultom. Dimenzije stijene su 545x 210 cm, visina prostora do spuštenog stropa je 280 cm, a do armirano betonske ploče 304 cm što je potrebno uzeti u obzir prilikom ugradnje i u cijenu stavke uračunati 2 čelična stupa koja bi se sidrila u betonske ploče poda i stropa. Unutar stijene potrebno je ugraditi rupe za razgovor sa dodatnom zaštitom od stakla preko rupa. U sklopu stijene se postavlja i pult od medijapana dimenzija 50x90x3 cm svanjske strane i 50x50x3 s unutarnje strane, a postavlja se na visinu od 110 cm.
Stijena se izrađuje od aluminijskih profila odgovarajuće kvalitete i debljine. Vanjsko i unutarnje staklo od lamistala minimalne debljine 10mm (5+5). Stijena se sastoji od 5 fiksnih dijelova, od kojih jedno ima rupu za razgovor i rupu za dodavanje dokumenata, te od staklenih jednokrilnih vrata dimenzija 90x210 cm. Rupa za razgovor promjera 6 cm, a rupa za dodavanje dokumenata 20x40 cm.
Uključen kompletno potreban okov i uređaji za otvaranje, uključivo i spoj na susjedne plohe, okvir za ugradbu, sva sidra i sidreni detalji, kao i hidraulička pumpa za zatvaranje, cilindar brava sa tri ključa. U cijenu uključiti i sve potrebne čelične profile za podkonstrukciju koja je potrebna za sidrenje u bočnu i stropnu nosivu konstrukciju i njegovo fiksiranje kao i spojni materijal, brtve i vodilice.
| Shema unutarnje bravarije oznake 1 | kom | 1 |  | 0
0
I | BRAVARSKI RADOVI UKUPNO |  |  |  | 0
II | SOBOSLIKARSKO LIČILAČKI RADOVI
1 | Bojanje stropa i zida bojom za unutarnje radove disperzivna ekološka boja na bazi umjetnih smola, bez otapala, omekšivača i štetnih misija. Boja mora biti periva , otporna na sredstva za dezinfekciju, pranje i ribanje. Latex boja svilenkasto mat sjaja. Jedinična cijena sadrži sitne popravke površina, impregnaciju, gletanje, brušenje i kitanje , te dvostruki premaz završnom bojom. Podloga armirano betonski zidovi i stropovi gipskartonskog sustava. Podloga mora biti čvrsta, nosiva , suha i čista. U cijenu je uključen sav potreban rad i materijal. Obračun po m2 bojane površine.
| Bojanje stropa | m2 | 40 |  | 0
| Bojanje zidova | m2 | 50 |  | 0
II | SOBOSLIKARSKO LIČILAČKI RADOVI UKUPNO: |  |  |  | 0
KARTONSKIH ELEMENATA
1 | Bušenje i krpanje glatkog spuštenog stropa na tipskoj metalnoj podkonstrukciji sa skrivenim ovjesom. Strop obični sa jednostrukom oblogom od gips-kartonskih ploča.
Visina ovjesa 24 cm. Svijetla visina prostorije do spuštenog stropa 280 cm.
Potojeći strop se buši zbog provedbe novih elektroinstalacija.
| Obračun po m2 bušenog i krpanog spuštenog stropa. | m2 | 10 |  | 0
III | STROPOVI OD GIPS-KARTONSKIH ELEMENATA UKUPNO |  |  |  | 0
A | REKAPITULACIJA OBRTNIČKIH RADOVA :
I | BRAVARSKI RADOVI |  |  |  | 0
II | SOBOSLIKARSKO LIČILAČKI RADOVI |  |  |  | 0
III | ZIDOVI I STROPOVI OD GIPS KARTONSKIH ELEMENATA |  |  |  | 0
A | OBRTNIČKI RADOVI UKUPNO: |  |  |  | 0
B | ELEKTROINSTALACIJE
I | JAKA STRUJA
Napomena:
U svim stavkama ove specifikacije sadržani su dobava materijala i spajanje s dovođenjem u punu funkciju predmetne instalacije. U cijeni razdjelnika uključena je izrada radioničke dokumentacije istih.
Rasvjetno tijelo u prostoru obuhvata se zadržava. Izvodi se samo novi prekidač.
1 | Otpajanje i demontaža postojeće instalacije u prostoru obuhvata | h | 2 |  | 0
2 | Dobava,nabava i polaganje kabela NYM u tičino cijevi fi 16 mm zajedno sa izradom i krpanjem šlica ili na kabelske police kako slijedi:
| 3X1,5 mm² | m1 | 30 |  | 0
| 4X1,5 mm² | m1 | 10 |  | 0
| 3X2,5 mm² | m1 | 30 |  | 0
| tičino cijev pvc fi 16 | m1 | 10 |  | 0
3 | Dobava,nabava i ugradnja podžbuknog prekidača 10A 230V,klp sa sklopkom,ugradnim I nosivim okvirom te ugradnom kutijom kako slijedi:
Tehničke karakteristike:Napon: 220-250V Jakost struje: 10A Razina zaštite: IP20 ili kako je navedeno Vijčana stezaljka maksimalno 2.5mm2
| obični | kompl | 1 |  | 0
4 | Dobava,nabava i ugradnja pž šuko utičnica 16A 230V,klp sa priključnicom,ugradnim I nosivim okvirom te ugradnom kutijom kako slijedi:
Tehničke karakteristike: Napon: 220 - 250 V Jakost struje: 16 A Razina zaštite: IP20 ili kako je navedeno Vijčana stezaljka maksimalno 2,5 mm2
| trostruka IP 20 | kom | 2 |  | 0
5 | Spajanje postojećeg rasvjetnog tijela sa novim prekidačem. Kabel u stavci II 1. | kompl | 1 |  | 0
6 | Ispitivanje instalacije te izdavanje protokola | kompl | 1 |  | 0
I | JAKA STRUJA UKUPNO |  |  |  | 0
II | SLABA STRUJA
1 | Dobava i polaganje cijevi :
| cijevi fi 16 mm | m1 | 15 |  | 0
2 | Dobava i uvlačenje kabela u položene cijevi
| UTP cat 6 | m1 | 50 |  | 0
3 | Dobava i montaža priključnice RJ 11 | kompl | 1 |  | 0
Cijenu izraziti samo za komplet.
priključnica ,kom 1
nosivi okvir ,kom 1
ukrasni okvir ,kom 1
ugradna kutija ,kom 1
Tehničke karakteristike: -modularna ,podžbukna 1M RJ 11 priključnica, UTP, cat 6, bijele boje,IP 20
4 | Dobava i spajanje priključnica Cat.6, (jednostruka) | kompl | 1 |  | 0
Cijenu izraziti samo za komplet.
priključnica ,kom 1
nosivi okvir ,kom 1
ukrasni okvir ,kom 1
ugradna kutija ,kom 1
Tehničke karakteristike: -modularna ,podžbukna 1M RJ 45 priključnica, UTP, cat 6, bijele boje,IP 20
5 | Dobava, doprema i postavljanje oznaka kabela i priključnica :
| isporuka oznaka i postavljanje oznaka na kabele u ormaru | kom | 2 |  | 0
| isporuka i postavljanje oznaka na priključnice | kom | 2 |  | 0
6 | Ispitivanje instalacije, mjerenje gušenja LAN testerom
| i izrada atesta | kompl | 1 |  | 0
II | SLABA STRUJA UKUPNO : |  |  |  | 0
B | REKAPITULACIJA ELEKTROINSTALACIJA
I | JAKA STRUJA |  |  |  | 0
II | SLABA STRUJA |  |  |  | 0
B | ELEKTROINSTALACIJE UKUPNO : |  |  |  | 0
REKAPITULACIJA :
A | OBRTNIČKI RADOVI |  |  |  | 0
B | ELEKTROINSTALACIJE |  |  |  | 0
| SVEUKUPNO |  |  |  | 0